## PickAndPlace_PCB_2026_10_05
Designator | Device | Footprint | Mid X | Mid Y | Ref X | Ref Y | Pad X | Pad Y | Pins | Layer | Rotation | SMD | Comment | Name
C1 | CL05B104KB54PNC | C0402 | 8.636mm | 19.811mm | 8.636mm | 19.811mm | 8.636mm | 20.232mm | 2 | T | 270 | Yes | 100nF | 100nF
C2 | CL05B104KB54PNC | C0402 | 8.635mm | 13.207mm | 8.635mm | 13.207mm | 8.635mm | 12.787mm | 2 | T | 90 | Yes | 100nF | 100nF
C3 | CL10B105KB8NQNC | C0603 | 22.352mm | 15.875mm | 22.352mm | 15.875mm | 21.652mm | 15.875mm | 2 | T | 0 | Yes | 1uF | 1uF
C4 | CL05B104KB54PNC | C0402 | 37.593mm | 16.511mm | 37.593mm | 16.511mm | 37.593mm | 16.091mm | 2 | T | 90 | Yes | 100nF | 100nF
C5 | CL05B104KB54PNC | C0402 | 20.066mm | 10.668mm | 20.066mm | 10.668mm | 20.066mm | 11.088mm | 2 | T | 270 | Yes | 100nF | 100nF
C6 | CL10B105KB8NQNC | C0603 | 11.177mm | 4.826mm | 11.177mm | 4.826mm | 11.877mm | 4.826mm | 2 | T | 180 | Yes | 1uF | 1uF
C7 | CL10B105KB8NQNC | C0603 | 11.176mm | 3.302mm | 11.176mm | 3.302mm | 11.876mm | 3.302mm | 2 | T | 180 | Yes | 1uF | 1uF
C8 | CL10B105KB8NQNC | C0603 | 11.176mm | 1.778mm | 11.176mm | 1.778mm | 11.876mm | 1.778mm | 2 | T | 180 | Yes | 1uF | 1uF
C9 | CL10B105KB8NQNC | C0603 | 11.177mm | 11.175mm | 11.177mm | 11.175mm | 11.877mm | 11.175mm | 2 | T | 180 | Yes | 1uF | 1uF
D1 | GG0402052R542P | D0402-BI | 8.89mm | 15.494mm | 8.89mm | 15.494mm | 9.244mm | 15.14mm | 2 | T | 135 | Yes | GG0402052R542P | GG0402052R542P
D2 | GG0402052R542P | D0402-BI | 8.89mm | 17.526mm | 8.89mm | 17.526mm | 9.244mm | 17.879mm | 2 | T | 225 | Yes | GG0402052R542P | GG0402052R542P
J1 | TYPE-C 16PIN 2MD(073) | USB-C-SMD_TYPE-C-16PIN-2MD-073 | 3.81mm | 16.51mm | 3.81mm | 16.51mm | 1.435mm | 20.835mm | 16 | T | 270 | No | TYPE-C 16PIN 2MD(073) | TYPE-C 16PIN 2MD(073)
J2 | MKDSN 1,5/ 2-5,08 | CONN-TH_2P-P5.08_1729128 | 43.18mm | 16.51mm | 43.18mm | 16.51mm | 43.18mm | 13.97mm | 2 | T | 90 | No | MKDSN 1,5/ 2-5,08 | MKDSN 1,5/ 2-5,08
J3 | HX PZ2.54-1x3P WT | HDR-SMD_3P-P2.54-H-M_KH-2.54PH-1X3P-L13.5-WT | 33.401mm | 12.319mm | 33.401mm | 12.319mm | 35.941mm | 12.319mm | 3 | B | 180 | Yes | HX PZ2.54-1x3P WT | HX PZ2.54-1x3P WT
LED1 | KT-0805R | LED0805-R-RD | 15.224mm | 3.671mm | 15.224mm | 3.671mm | 15.224mm | 2.621mm | 2 | T | 270 | Yes | KT-0805R | KT-0805R
LED2 | KT-0805G | LED0805-R-RD | 35.56mm | 25.146mm | 35.56mm | 25.146mm | 36.61mm | 25.146mm | 2 | T | 0 | Yes | KT-0805G | KT-0805G
LED3 | KT-0805G | LED0805-R-RD | 29.21mm | 25.146mm | 29.21mm | 25.146mm | 30.26mm | 25.146mm | 2 | T | 0 | Yes | KT-0805G | KT-0805G
LED4 | KT-0805G | LED0805-R-RD | 22.86mm | 25.146mm | 22.86mm | 25.146mm | 23.91mm | 25.146mm | 2 | T | 0 | Yes | KT-0805G | KT-0805G
LED5 | KT-0805G | LED0805-R-RD | 16.51mm | 25.146mm | 16.51mm | 25.146mm | 17.56mm | 25.146mm | 2 | T | 0 | Yes | KT-0805G | KT-0805G
LED6 | KT-0805G | LED0805-R-RD | 10.16mm | 25.146mm | 10.16mm | 25.146mm | 11.21mm | 25.146mm | 2 | T | 0 | Yes | KT-0805G | KT-0805G
MH1 | MH_7.5MMx2.7MM | MH7.5MMx2.7MM | 4.064mm | 4.064mm | 4.064mm | 4.064mm | 4.064mm | 4.064mm | 1 | T | 0 | No | MH_7.5MMx2.7MM | MH_7.5MMx2.7MM
MH2 | MH_7.5MMx2.7MM | MH7.5MMx2.7MM | 41.656mm | 4.064mm | 41.656mm | 4.064mm | 41.656mm | 4.064mm | 1 | T | 0 | No | MH_7.5MMx2.7MM | MH_7.5MMx2.7MM
MH3 | MH_7.5MMx2.7MM | MH7.5MMx2.7MM | 41.656mm | 28.956mm | 41.656mm | 28.956mm | 41.656mm | 28.956mm | 1 | T | 0 | No | MH_7.5MMx2.7MM | MH_7.5MMx2.7MM
MH4 | MH_7.5MMx2.7MM | MH7.5MMx2.7MM | 4.064mm | 28.956mm | 4.064mm | 28.956mm | 4.064mm | 28.956mm | 1 | T | 0 | No | MH_7.5MMx2.7MM | MH_7.5MMx2.7MM
Q1 | 2N7002T-7-F | SOT-523-3_L1.6-W0.8-P1.00-LS1.6-BR | 17.526mm | 10.413mm | 17.526mm | 10.413mm | 18.026mm | 11.063mm | 3 | T | 90 | Yes | 2N7002T-7-F | 2N7002T-7-F
R1 | 0402WGF1001TCE | R0402 | 17.526mm | 2.539mm | 17.526mm | 2.539mm | 17.526mm | 2.106mm | 2 | T | 90 | Yes | 1kΩ | 1kΩ
R2 | 0402WGF1002TCE | R0402 | 17.526mm | 7.875mm | 17.526mm | 7.875mm | 17.526mm | 8.307mm | 2 | T | 270 | Yes | 10kΩ | 10kΩ
R3 | 0402WGF1003TCE | R0402 | 15.24mm | 17.272mm | 15.24mm | 17.272mm | 15.673mm | 17.272mm | 2 | T | 180 | Yes | 100kΩ | 100kΩ
R4 | 0402WGF1002TCE | R0402 | 27.178mm | 10.669mm | 27.178mm | 10.669mm | 27.178mm | 10.236mm | 2 | T | 90 | Yes | 10kΩ | 10kΩ
R5 | 0402WGF1002TCE | R0402 | 25.146mm | 10.668mm | 25.146mm | 10.668mm | 25.146mm | 10.235mm | 2 | T | 90 | Yes | 10kΩ | 10kΩ
R6 | 0402WGF1002TCE | R0402 | 26.162mm | 10.668mm | 26.162mm | 10.668mm | 26.162mm | 10.235mm | 2 | T | 90 | Yes | 10kΩ | 10kΩ
R7 | NQ02WGF6801TCE | R0402 | 28.195mm | 10.668mm | 28.195mm | 10.668mm | 28.195mm | 11.101mm | 2 | T | 270 | Yes | 6.8kΩ | 6.8kΩ
R8 | 0402WGF1001TCE | R0402 | 15.24mm | 20.321mm | 15.24mm | 20.321mm | 14.807mm | 20.321mm | 2 | T | 0 | Yes | 1kΩ | 1kΩ
R9 | 0402WGF1001TCE | R0402 | 21.082mm | 10.668mm | 21.082mm | 10.668mm | 21.082mm | 10.235mm | 2 | T | 90 | Yes | 1kΩ | 1kΩ
R10 | 0402WGF1002TCE | R0402 | 8.636mm | 7.873mm | 8.636mm | 7.873mm | 8.636mm | 7.441mm | 2 | T | 90 | Yes | 10kΩ | 10kΩ
R11 | 0402WGF1001TCE | R0402 | 24.13mm | 10.668mm | 24.13mm | 10.668mm | 24.13mm | 10.235mm | 2 | T | 90 | Yes | 1kΩ | 1kΩ
R12 | 0402WGF1001TCE | R0402 | 22.098mm | 10.668mm | 22.098mm | 10.668mm | 22.098mm | 10.235mm | 2 | T | 90 | Yes | 1kΩ | 1kΩ
R13 | 0402WGF1001TCE | R0402 | 23.114mm | 10.668mm | 23.114mm | 10.668mm | 23.114mm | 10.235mm | 2 | T | 90 | Yes | 1kΩ | 1kΩ
R14 | 0402WGF1001TCE | R0402 | 29.21mm | 10.668mm | 29.21mm | 10.668mm | 29.21mm | 10.235mm | 2 | T | 90 | Yes | 1kΩ | 1kΩ
SW1 | DSHP03TS-S | SW-SMD_DSHP03TS-S | 34.291mm | 6.604mm | 34.291mm | 6.604mm | 33.021mm | 2.802mm | 6 | T | 0 | Yes | DSHP03TS-S | DSHP03TS-S
U2 | TPS70933DBVR | SOT-23-5_L3.0-W1.7-P0.95-LS2.8-BR | 11.176mm | 7.874mm | 11.176mm | 7.874mm | 12.126mm | 9.174mm | 5 | T | 90 | Yes | TPS70933DBVR | TPS70933DBVR
U3 | MC14051BDR2G-AK | SOIC-16_L9.9-W3.9-P1.27-LS6.0-BL | 23.623mm | 5.079mm | 23.623mm | 5.079mm | 19.178mm | 2.344mm | 16 | T | 0 | Yes | MC14051BDR2G | MC14051BDR2G
U1 | CH224Q-AK | DFN-10_L2.0-W2.0-P0.40-BL-EP | 20.574mm | 18.542mm | 20.574mm | 18.542mm | 21.502mm | 17.742mm | 11 | T | 90 | Yes | CH224Q | CH224Q